## COMMANDS
Settings			Commands
Zone	Green		Volume	0xFF 0x55 0x5 0x2F 0xA0 0x13 0x5 0x72 0xA2
Input	Stream		Input	0xFF 0x55 0x5 0x2F 0xA0 0x15 0x7 0x72 0x9E
Volume	5		Power	0xFF 0x55 0x5 0x2F 0xA0 0x1 0x0 0xF2 0x39
Power	0		Mute	0xFF 0x55 0x5 0x2F 0xA0 0x12 0x0 0x72 0xA8
Mute	0
Prefix	0x

	1	2	3	4	5	6	7	8		9
Volume	FF	55	5	2F	A0	13	5	72	A2	A2
Input	FF	55	5	2F	A0	15	7	72	9E	9E
Power	FF	55	5	2F	A0	1	0	F2	39	39
Mute	FF	55	5	2F	A0	12	0	72	A8	A8

			Feedback
			Volume	0xFF 0x55 0x5 0x2E 0xA0 0x4 0x5 0x72 0x0 0x0 0xD9 0xD5
			Input
			Power	0xFF 0x55 0x8 0x2E 0xA0 0x1 0x9 0x72 0x0 0x0 0xD9 0xD4
			Mute	0xFF 0x55 0x8 0x2E 0xA0 0x3 0x0 0x72 0x0 0x0 0xD9 0xDB

	1	2	3	4	5	6	7	8		9	10	11	12
Volume	FF	55	5	2E	A0	4	5	72		0	0	D9	D5
Input	FF	55	8	2E	A0			72		0	0	D9	DE
Power	FF	55	8	2E	A0	1	9	72		0	0	D9	D4
Mute	FF	55	8	2E	A0	3	0	72		0	0	D9	DB

## API
Zones
Blue	3
Green	2
Red	1

Checksum calculation:
ROUNDUP(SUM(payload)/255)*255-SUM(payload)-([Payload N]-ROUNDUP(SUM(payload)))

Inputs	Primary	Secondary
Bluetooth	6	96
Coax	4	64
Line	2	32
Minijack	1	16
Optical	3	48
Stream	7	112
USB	5	80